## Sheet1
工 程 量 清 单
附件1：天津市地质工程勘测设计院有限公司红旗南路办公基地及南河基地2025年度日常维修计价表(包含劳务、运输、采购等相关费用)
序号 | 项目编码 | 项目名称 | 计量单位 | 工程量 | 单价（元）
1 | 墙面铲除1 | 原有墙体铲除普通腻子 | m2 | 1
2 | 墙面铲除2 | 原有墙体铲除防水腻子 | m2 | 1
3 | 墙砖拆除 | 墙砖拆除 垃圾运至指定位置 | m2 | 1
4 | 地砖拆除 | 墙砖拆除 垃圾运至指定位置 | m2 | 1
5 | 大理石拆除 | 墙砖拆除 垃圾运至指定位置 | m2 | 1
6 | 防盗门拆除 | 防盗门拆除 垃圾运至指定位置 | 樘 | 1
7 | 顶棚拆除 | 矿棉板 石膏板 PVC板 铝塑板 顶棚拆除 垃圾运至指定位置 面积低于5平米 按照5平米计算 | m2 | 1
8 | 路基拆除 | 水泥路基厚度20cm 机械拆除 | m2 | 1
9 | 卫生间柜体拆除 | 公共区域卫生间柜体拆除 | 项 | 1
10 | 墙固 | 墙体滚涂美巢墙固（黄色） 一遍 | m2 | 1
11 | 腻子膏 | 303腻子膏或美巢腻子粉环保型 | m2 | 1
12 | 乳胶漆 | 多乐士净味 或立邦净味120 | m2 | 1
13 | 外墙腻子 | 外墙腻子粉 刮涂两遍 人工 | m2 | 1
14 | 外墙涂料 | 外墙涂料（立邦外墙涂料）两遍 + 人工 | m2 | 1
15 | 外墙真石漆 | 外墙真石漆+固化剂+金刚砂两遍 + 人工 | m2 | 1
16 | 外墙真石漆修复 | 铲除原有腻子至底层，墙体滚涂墙固 外墙腻子粉填充 刮涂防水腻子两遍 喷真石漆 | 项 | 1
17 | 木门刷漆 | 晨阳水性漆+人工 两遍 | 樘 | 1
18 | 楼梯扶手刷漆 | 灯塔油除锈剂+底漆+面漆+人工 | 延米 | 1
19 | 环氧树脂地坪漆 | 地面研磨抛光 滚涂固化剂 金刚砂刮涂一遍 研磨 刮涂金刚砂一遍 研磨 地坪面涂滚涂一遍 亮光剂横竖交叉滚涂一遍 | m2 | 1
20 | 环氧自流平漆 | 地面研磨抛光 滚涂固化剂 金刚砂刮涂一遍 研磨 刮涂金刚砂一遍 研磨 地坪面涂滚涂一遍 亮光剂横竖交叉滚涂一遍 | m2 | 1
21 | 地坪漆滚涂 | 地面研磨抛光，清水冲洗干净 滚涂水泥灰地坪漆 质保五年 | m2 | 1
22 | 铝扣板 | 300mm*300mm*0.3mm集成吊顶 +人工+辅料 | m2 | 1
23 | 铝扣板 | 600mm*600mm*1.5mm集成吊顶 +人工+辅料 | m2 | 1
24 | 铝扣板 | 600mm*1200mm*2.2mm集成吊顶 +人工+辅料 | m2 | 1
25 | 铝质天花板 | 6定制规格600*600铝制天花板 厚度3mm 集成龙骨 人工安装 | m2 | 1
26 | 石膏板吊顶 | 石膏板+龙骨平板吊顶+人工+辅料 | m2 | 1
27 | PVC吊顶 | PVC板材+人工+辅料 | m2 | 1
28 | 集成墙板吊顶 | 竹炭纤维墙板+人工+辅料 | m2 | 1
29 | 矿棉板吊顶 | 轻钢龙骨矿棉板 吊顶 1. 基层清理2. 龙骨安装3. 基层板铺贴4. 面层铺贴5. 嵌缝6. 刷防护材料、油漆 | m2 | 1
30 | 石膏板隔断 | 石膏板+龙骨平板吊顶+人工+辅料 | m2 | 1
31 | 隔音岩棉 | 岩棉容重35KG/立方 阻燃等级 一级 | 立方米 | 1
32 | 大理石粘贴 | 沙石料+石材+人工（台阶按照长边延米计算） | m2 | 1
33 | 断桥铝 | 断桥铝窗（中空玻璃、带纱扇） 1. 窗制作、运输、安装2. 五金、玻璃安装3. 刷防护材料、油漆 | m2 | 1
34 | 烤漆木门 | 木质平开门 1. 门制作、运输、安装2. 五金、玻璃安装. | 樘 | 1
35 | 免漆木门 | 木质平开门 1. 门制作、运输、安装2. 五金、玻璃安装. | 樘 | 1
36 | 免漆木门附加上亮 | 木质平开门 附加上亮(木门上方开扇） 1. 门制作、运输、安装2. 五金、玻璃安装. | 樘 | 1
37 | 无漆木门 | 木质平开门 1. 门制作、运输、安装2. 五金、玻璃安装. | 樘 | 1
38 | 塑钢门 | 塑钢平开门 1. 门制作、运输、安装2. 五金、玻璃安装. | 樘 | 1
39 | 玻璃贴 | 玻璃隔热膜 | m2 | 1
40 | 防盗门 | 防盗门（带上亮、内开） 1. 防盗门制作、运输、安装2. 五金安装3. 刷防护材料、油漆 | m2 | 1
41 | 白灰土垫层 | 地面3：7灰土垫层 1. 基层清理2. 垫层铺设3. 材料运输 | m3 | 1
42 | 墙体水泥局部修补 | 墙体局部修补 1. 基层清理2. 抹灰找平层3. 材料运输 （30平米以上） | m2 | 1
43 | 外跨楼道修补 | 楼道局部修补 1. 基层清理2. 水泥修补剂找平层3. 材料运输 （30平米以上） | m2 | 1
44 | 楼梯踏步局部修补 | 楼梯踏步局部修补 1. 基层清理2. 水泥修补剂找平层3. 材料运输 （30平米以上） | m2 | 1
45 | C20商砼 | 地面C20细石混凝土找平层厚度15cm 1. 基层清理2. 抹找平层3. 材料运输 | m2 | 1
46 | C30商品砼 | 车间地面C30混凝土找平层厚度15cm 1. 基层清理2. 抹找平层3. 材料运输 | m2 | 1
47 | 地面瓷砖 | 铺设瓷砖楼地面 1. 基层清理、铺设垫层、抹找平层2. 防水层铺设、填充层铺设3. 面层铺设4. 嵌缝5. 刷防护材料6. 酸洗、打蜡7. 材料运输 | m2 | 1
48 | 墙砖 | 铺设瓷砖楼地面（周长1200mm以内） 1. 基层清理、铺设垫层、抹找平层2. 防水层铺设、填充层铺设3. 面层铺设4. 嵌缝5. 刷防护材料6. 酸洗、打蜡7. 材料运输 | m2 | 1
49 | 踢脚线 | 铺设瓷砖地脚线） 1. 基层清理、铺设垫层、抹找平层2. 防水层铺设、填充层铺设3. 面层铺设4. 嵌缝5. 刷防护材料6. 酸洗、打蜡7. 材料运输 | m2 | 1
50 | 高分子踢脚线 | 高分子踢脚线材料+人工 | m | 1
51 | 面包砖 | 面包砖铺设 1.整形碾压.2 垫层 基础铺筑 3.料块铺设 | m2 | 1
52 | 塑钢门 | 塑钢平开门 1.门制作 运输 安装.2 五金 玻璃安装 | m2 | 1
53 | 木门维修 | 木门维修 木门修补 刷漆 | 樘 | 1
54 | 防盗护栏 | 防盗护栏 1.门制作 运输 安装.2 五金 玻璃安装 3.刷防护材料 油漆 | m2 | 1
55 | 室外雨棚 | 室外雨棚 1.PC板3mm制作 合成铝型材 运输 安装. | m2 | 1
56 | 雨棚 | 户外护栏 1.门制作 运输 安装.2 五金 玻璃安装 3.刷防护材料 油漆 | m2 | 1
57 | 彩钢单板 | 彩钢板 新宇彩钢板GB 厚度0.3mm 单板 | m2 | 1
58 | 彩钢复合板 | 彩钢板 新宇彩钢板GB 规格 厚度50mm 壁厚上0.8下0.7 级别 容重15KG/立方 | m2 | 1
59 | 彩钢复合板 | 彩钢板 新宇彩钢板GB 规格 厚度50mm 壁厚上0.8下0.7 阻燃棉A级别 容重15KG/立方 | m2 | 1
60 | 净化玻镁板 | 彩钢板 新宇彩钢板GB 规格 厚度50mm 壁厚上0.8下0.78 阻燃棉A级别 容重25KG/立方 | m2 | 1
61 | 卫生间隔板 | 卫生间隔断 1.门制作 运输 安装.2 五金 安装 | 坑位 | 1
62 | 给水DN110 | PP-R给水管热熔连接DN110 1. 管道、管件及弯管的制作、安装2. 套管(包括防水套管) 制作、安装3. 管道 绝热及保护层安装、刷油4. 给水管道消毒、冲洗5. 水压试验 | m | 1
63 | 给水DN63 | PP-R给水管热熔连接DN63 1. 管道、管件及弯管的制作、安装2. 套管(包括防水套管) 制作、安装3. 管道 绝热及保护层安装、刷油4. 给水管道消毒、冲洗5. 水压试验 | m | 1
64 | 给水DN50 | PP-R给水管热熔连接DN50 1. 管道、管件及弯管的制作、安装2. 套管(包括防水套管) 制作、安装3. 管道 绝热及保护层安装、刷油4. 给水管道消毒、冲洗5. 水压试验 | m | 1
65 | 给水DN32 | PP-R给水管热熔连接DN32 1. 管道、管件及弯管的制作、安装2. 套管(包括防水套管) 制作、安装3. 管道 绝热及保护层安装、刷油4. 给水管道消毒、冲洗5. 水压试验 | m | 1
66 | 给水DN25 | PP-R给水管热熔连接DN25 1. 管道、管件及弯管的制作、安装2. 套管(包括防水套管) 制作、安装3. 管道 绝热及保护层安装、刷油4. 给水管道消毒、冲洗5. 水压试验 | m | 1
67 | 给水DN20 | PP-R给水管热熔连接DN20 1. 管道、管件及弯管的制作、安装2. 套管(包括防水套管) 制作、安装3. 管道 绝热及保护层安装、刷油4. 给水管道消毒、冲洗5. 水压试验 | m | 1
68 | 给水DN110 | 截止阀安装DN110 | 个 | 1
69 | 给水DN63 | 截止阀安装DN63 | 个 | 1
70 | 给水DN50 | 截止阀安装DN50 | 个 | 1
71 | 给水DN32 | 截止阀安装DN32 | 个 | 1
72 | 给水DN25 | 截止阀安装DN25 | 个 | 1
73 | 给水DN20 | 截止阀安装DN20 | 个 | 1
74 | 给水DN110法兰 | PPR内径110法兰热熔 | 个 | 1
75 | 给水DN110弯头三通 | PP-R给水管热熔连接DN110弯头 三通 1. 管道、管件及弯管的制作、安装2. 套管(包括防水套管) 制作、安装3. 管道 绝热及保护层安装、刷油4. 给水管道消毒、冲洗5. 水压试验 | 个 | 1
76 | 给水DN63弯头三通 | PP-R给水管热熔连接DN63弯头 三通 1. 管道、管件及弯管的制作、安装2. 套管(包括防水套管) 制作、安装3. 管道 绝热及保护层安装、刷油4. 给水管道消毒、冲洗5. 水压试验 | 个 | 1
77 | 给水DN50弯头三通 | PP-R给水管热熔连接DN50弯头 三通 1. 管道、管件及弯管的制作、安装2. 套管(包括防水套管) 制作、安装3. 管道 绝热及保护层安装、刷油4. 给水管道消毒、冲洗5. 水压试验 | 个 | 1
78 | 给水DN32弯头三通 | PP-R给水管热熔连接DN32弯头 三通 1. 管道、管件及弯管的制作、安装2. 套管(包括防水套管) 制作、安装3. 管道 绝热及保护层安装、刷油4. 给水管道消毒、冲洗5. 水压试验 | 个 | 1
79 | 给水DN25弯头三通 | PP-R给水管热熔连接DN25弯头 三通 1. 管道、管件及弯管的制作、安装2. 套管(包括防水套管) 制作、安装3. 管道 绝热及保护层安装、刷油4. 给水管道消毒、冲洗5. 水压试验 | 个 | 1
80 | 给水DN20弯头三通 | PP-R给水管热熔连接DN20弯头 三通 1. 管道、管件及弯管的制作、安装2. 套管(包括防水套管) 制作、安装3. 管道 绝热及保护层安装、刷油4. 给水管道消毒、冲洗5. 水压试验 | 个 | 1
81 | 给水DN63内外丝 | PP-R给水管热熔连接DN63外丝直接 外丝弯头 1. 管道、管件及弯管的制作、安装2. 套管(包括防水套管) 制作、安装3. 管道 绝热及保护层安装、刷油4. 给水管道消毒、冲洗5. 水压试验 | 个 | 1
82 | 给水DN50内外丝 | PP-R给水管热熔连接DN50外丝直接 外丝弯头 1. 管道、管件及弯管的制作、安装2. 套管(包括防水套管) 制作、安装3. 管道 绝热及保护层安装、刷油4. 给水管道消毒、冲洗5. 水压试验 | 个 | 1
83 | 给水DN32内外丝 | PP-R给水管热熔连接DN32外丝直接 外丝弯头 1. 管道、管件及弯管的制作、安装2. 套管(包括防水套管) 制作、安装3. 管道 绝热及保护层安装、刷油4. 给水管道消毒、冲洗5. 水压试验 | 个 | 1
84 | 给水DN25内外丝 | PP-R给水管热熔连接DN25外丝直接 外丝弯头 1. 管道、管件及弯管的制作、安装2. 套管(包括防水套管) 制作、安装3. 管道 绝热及保护层安装、刷油4. 给水管道消毒、冲洗5. 水压试验 | 个 | 1
85 | 给水DN20内外丝 | PP-R给水管热熔连接DN20外丝直接 外丝弯头 1. 管道、管件及弯管的制作、安装2. 套管(包括防水套管) 制作、安装3. 管道 绝热及保护层安装、刷油4. 给水管道消毒、冲洗5. 水压试验 | 个 | 1
86 | 单水龙头 | 普通水龙头DN20 安装 | 个 | 1
87 | 柱盆 | 普通柱盆 水龙头 镜子 安装 | 个 | 1
88 | 水泥排水管（规格400） | 市政排水管400mm 1. 管道、铺设 | m | 1
89 | 给排水（单项计费） | UPVC排水管DN50 柱盆给排水长度5米之内 含管件人工 | m | 1
90 | 雨水井 | 沙子水泥红砖垒砌 内径400mm*600mm 深度结合现场标高制作 | 套 | 1
91 | 雨水井盖 | 水泥井盖 400mm*600mm（图详）水泥预制 | 套 | 1
92 | 污水检修井 | 沙子水泥红砖垒砌 底部内径800 深度结合现场标高制作 | 套 | 1
93 | 污水检修井盖 | 铸铁井盖安装外径600mm | 套 | 1
94 | 化粪池制作 | 沙子水泥红砖垒砌 规格1.5m*1.5m*3m 中间制作做沉淀池 | 套 | 1
95 | 化粪池井盖 | 铸铁井盖安装外径600mm | 套 | 1
96 | 排水管（规格110） | UPVC排水管DN110 1. 管道、管件及弯管的制作、安装2. 套管(包括防水套管) 制作、安装3. 管道 绝热及保护层安装、刷油4. 给水管道消毒、冲洗5. 水压试验 | m | 1
97 | 排水管（规格75） | UPVC排水管DN75 1. 管道、管件及弯管的制作、安装2. 套管(包括防水套管) 制作、安装3. 管道 绝热及保护层安装、刷油4. 给水管道消毒、冲洗5. 水压试验 | m | 1
98 | 排水管（规格50） | UPVC排水管DN50 1. 管道、管件及弯管的制作、安装2. 套管(包括防水套管) 制作、安装3. 管道 绝热及保护层安装、刷油4. 给水管道消毒、冲洗5. 水压试验 | m | 1
99 | 排水管（规格150） | UPVC雨水管DN150 1. 管道、管件及弯管的制作、安装2. 套管(包括防水套管) 制作、安装3. 管道 绝热及保护层安装、刷油4. 给水管道消毒、冲洗5. 水压试验 | m | 1
100 | 排水管件（三通）150 | UPVC150三通 1. 管道、管件及弯管的制作、安装2. 套管(包括防水套管) 制作、安装3. 管道 绝热及保护层安装、刷油4. 给水管道消毒、冲洗5. 水压试验 | 个 | 1
101 | 排水管件（三通）110 | UPVC110三通 1. 管道、管件及弯管的制作、安装2. 套管(包括防水套管) 制作、安装3. 管道 绝热及保护层安装、刷油4. 给水管道消毒、冲洗5. 水压试验 | 个 | 1
102 | 排水管件（三通）75 | UPVC75三通 1. 管道、管件及弯管的制作、安装2. 套管(包括防水套管) 制作、安装3. 管道 绝热及保护层安装、刷油4. 给水管道消毒、冲洗5. 水压试验 | 个 | 1
103 | 排水管件（三通）50 | UPVC50 1. 管道、管件及弯管的制作、安装2. 套管(包括防水套管) 制作、安装3. 管道 绝热及保护层安装、刷油4. 给水管道消毒、冲洗5. 水压试验 | 个 | 1
104 | 排水管件（弯头）150 | UPVC150弯头 1. 管道、管件及弯管的制作、安装2. 套管(包括防水套管) 制作、安装3. 管道 绝热及保护层安装、刷油4. 给水管道消毒、冲洗5. 水压试验 | 个 | 1
105 | 排水管件（弯头）110 | UPVC110弯头 1. 管道、管件及弯管的制作、安装2. 套管(包括防水套管) 制作、安装3. 管道 绝热及保护层安装、刷油4. 给水管道消毒、冲洗5. 水压试验 | 个 | 1
106 | 排水管件（弯头）75 | UPV75弯头 1. 管道、管件及弯管的制作、安装2. 套管(包括防水套管) 制作、安装3. 管道 绝热及保护层安装、刷油4. 给水管道消毒、冲洗5. 水压试验 | 个 | 1
107 | 排水管件（弯头）50 | UPVC50三通 1. 管道、管件及弯管的制作、安装2. 套管(包括防水套管) 制作、安装3. 管道 绝热及保护层安装、刷油4. 给水管道消毒、冲洗5. 水压试验 | 个 | 1
108 | 防水砂浆 | 防水砂浆西卡钢性防水 | m2 | 1
109 | 防水卷材 | 防水卷材 底油粉刷 热熔卷材（禹神）聚酯3mm | m2 | 1
110 | 防水卷材 | 防水卷材 底油粉刷 热熔卷材（雨虹）聚酯5mm | m2 | 1
111 | 防水卷材 | 防水砂浆西卡柔性性防水 | m2 | 1
112 | 马桶 | 马桶 附件安装 | 套 | 1
113 | 小便池 | 小便器 附件安装 | 套 | 1
114 | 蹲便器 | 大便器 附件冲洗阀安装 | 套 | 1
115 | 配件 | 小便器 附件冲洗阀安装 | 套 | 1
116 | 混水阀 | 洗手盆水龙头 安装 | 套 | 1
117 | 镜子 | 水银镜子 | 项 | 1
118 | 不锈钢丝软连接 | φ20 软连接 | 套 | 1
119 | 下水管 | 洗手盆下水 安装 | 套 | 1
120 | 暖气片 | 暖气片 安装调试 | 柱 | 1
121 | 电线 | 电气配线BV2.5mm2 1. 支持体(夹板、绝缘子、槽板等) 安装、配线2. 支架制作、安装3. 钢索架设 (拉紧装置安装) 4. 管内穿线 | m | 1
122 | 电线 | 电气配线BV4mm2 1. 支持体(夹板、绝缘子、槽板等) 安装、配线2. 支架制作、安装3. 钢索架设 (拉紧装置安装) 4. 管内穿线 | m | 1
123 | 电线 | 电气配线BV6mm2 1. 支持体(夹板、绝缘子、槽板等) 安装、配线2. 支架制作、安装3. 钢索架设 (拉紧装置安装) 4. 管内穿线 | m | 1
124 | 网线 | 弱电配线安普AMP HSYV-六类4对非屏蔽电缆 GB 线径0.53 无氧铜 千兆 | m | 1
125 | 交换机 | TP-linkSG204824口 全千兆基本型交换机 | 台 | 1
126 | 桥架 | 电气阻燃桥架 100mm*150mm 1.制作、安装. | m | 1
127 | 桥架 | 电气阻燃桥架 100mm*200mm 1.制作、安装. | m | 1
128 | 桥架 | 电气阻燃桥架 150mm*300mm 1.制作、安装. | m | 1
129 | 镀锌管 | 地埋镀锌防爆管GB φ25 | m | 1
130 | PVC线槽 | PVC线槽 25mm | m | 1
131 | 86线盒 | 86标准线盒 开槽 | 个 | 1
132 | 平板灯 | LED平板灯300mm*300mm 安装 | 盏 | 1
133 | 平板灯 | LED平板灯300mm*600mm 安装 | 盏 | 1
134 | 平板灯 | LED平板灯600mm*600mm 安装 | 盏 | 1
135 | 灯具安装 | 甲方采购 乙方负责安装 | 盏 | 1
136 | 单口网络面板 | 单口网络面板 津耐 1. 安装2. | 个 | 1
137 | 五孔插座 | 公牛或津耐 1. 安装2. | 个 | 1
138 | 水晶头 | 七川国产 六类 | 盒 | 1
139 | 工矿灯 | 工矿灯 | 盏 | 1
140 | 纱窗 | 纱窗更换 | 扇 | 1
141 | 零散维修 | 零散维修工时费 | 工 | 1
142 | 消防栓 | SS100/65-1.6地上式消防栓 | 套 | 1
143 | 吊车费 | 25T吊车 40米大臂 | 台班 | 1
144 | 垃圾清运 | 垃圾清理 杂草树枝清运 | 车 | 1
145 | 单价金额合计